## TAMASAGRA
MANTENIMIENTO PARA ATENDER REQUERIMIENTOS INMEDIATOS DE INFRAESTRUCTURA HOSPITALARIA DE LA RED PRESTADORA DE SERVICIOS DE SALUD DE LA EMPRESA SOCIAL DEL ESTADO PASTO SALUD E.S.E - 2021
ADECUACIONES CONSULTORIO DE ODONTOLOGIA CENTRO DE SALUD TAMASAGRA
ITEM | ACTIVIDAD | UNIDAD | CANTIDAD | VLR.UNITARIO | VLR.TOTAL
1 | PRELIMINARES
1.1 | Localización | M2 | 20
1.2 | Demolición de muro e=0,15 cm | M2 | 10
1.3 | Desmonte puertas | UND | 4
1.4 | Excavación manual en material común | M3 | 3
1.5 | Retiro y disposición de material sobrante Inc. Pago de escombrera municipal | M3 | 6
2 | ESTRUCTURA EN CONCRETO
2.1 | Zapatas de 1 x 1 x 0,3 m, Concreto 3000 PSI | M3 | 0.6
2.2 | Columnas en concreto de 0,30 x 0, 30 m | ML | 10
2.3 | Viga de cimentación de 30 x 30 m | ML | 4
2.4 | Viga aérea de 0,3 x 0,3 m | ML | 4
2.5 | Losa de entrepiso en concreto de 3000psi, incluye lamina colaborante C-22 y acero de retracción | M2 | 10
3 | MAMPOSTERIA
3.1 | Muro en superboart de 10 mm, dos caras inc. Estructura y pintura tipo 1 | M2 | 12
4 | PISOS
4.1 | Repello afinado impermeabilizado, mortero 1:4 | M2 | 10
4.2 | Placa contrapiso e=0.10m. concreto 3000 psi inc. Malla | M2 | 10
5 | ENCHAPES
5.1 | Enchape cerámica piso T-5 | M2 | 10
5.2 | Suministro e instalación de Mediacaña piso pared en PVC 9 CM | Ml | 6
6 | INSTALACIONES HIDROSANITARIA
6.1 | Punto Hidráulico pvc de 1/2" | UND | 3
6.2 | Tubería hidráulica pvc de 1/2" | ML | 5
6.3 | Llave de paso de bola de 1/2" | UND | 3
6.4 | Punto sanitario pvc de 2" | UND | 3
6.5 | Tubería sanitaria de 2" | ML | 10
6.6 | Instalación llave con acople | UND | 3
7 | INSTALACIONES ELECTRICAS
7.1 | Punto de iluminación, incluye cable y accesorios | UND | 4
7,2 | Suministro e Instalación lámpara tipo led de 46 vatios de 60cm x 60cm para incrustar en cielo falso. Incluye marco en aluminio | UND | 2
7.3 | Interruptor, incluye cable y accesorios | UND | 1
7.4 | Tomas dobles, incluye cable y accesorios | UND | 5
7.5 | Punto de datos , incluye cable y accesorios | UND | 2
7.6 | Tomas regulado, incluye cable y accesorios | UND | 2
8 | PINTURA
8.1 | Pintura vinilo pared tipo 1 | M2 | 38
8.2 | Pintura vinilo pared tipo 1 con diseño de imagen corporativa | M2 | 10
9 | CARPINTERIA METALICA
9.1 | Suministro e instalación Puerta en aluminio blanco T11-02, enchape F06, inc. .Chapa de seguridad | M2 | 3
10 | APARATOS
10.1 | Lavamanos de pedestal inc. Grifería y accesorios | UND | 2
10.2 | Mueble bajo sobre mesón en formica o melamina inc. entrepaños, puertas y cajoneras según detalle especifico | ML | 4
10.3 | Enchape en mármol verde uvatuba sobre mesón, inc. salpicadero y frontal | ml | 4
10.4 | Estante de almacenamiento de 0,40 x 1x 2 mts. en acero inoxidable AISI 304 - C-18 inc. 4 entrepaños cada 60 cm y estructura soporte | UND | 1
SUBTOTAL
TOTAL
ADMINISTRACION 22%
UTILIDADES 5%
IMPREVISTOS 3%
TOTAL

## MAPACHICICO 1
MANTENIMIENTO PARA ATENDER REQUERIMIENTOS INMEDIATOS DE INFRAESTRUCTURA HOSPITALARIA DE LA RED PRESTADORA DE SERVICIOS DE SALUD DE LA EMPRESA SOCIAL DEL ESTADO PASTO SALUD E.S.E - 2021
ADECUACIONES CONSULTORIO DE ODONTOLOGIA CENTRO DE SALUD MAPACHICO
ITEM | ACTIVIDAD | UNIDAD | CANTIDAD | VLR.UNITARIO | VLR.TOTAL
1 | PRELIMINARES
1.1 | Localización | M2 | 12
1.2 | Demolición de muro e=0,15 cm | M2 | 10
1.3 | Desmonte puertas | UND | 3
1.4 | Excavación manual en material común | M3 | 4
1.5 | Retiro y disposición de material sobrante Inc. Pago de escombrera municipal | M3 | 10
2 | ESTRUCTURA EN CONCRETO
2.1 | Zapatas de 1 x 1 x 0,3 m, Concreto 3000 PSI | M3 | 0.6
2.2 | Columnas en concreto de 0,30 x 0, 30 m | ML | 8
2.3 | Viga de cimentación de 30 x 30 m | ML | 3
2.4 | Viga aérea de 0,3 x 0,3 m | ML | 3
2.5 | Losa de entrepiso en concreto de 3000psi, incluye lamina colaborante C-22 y acero de retracción | M2 | 10
3 | MAMPOSTERIA
3.1 | Muro en superboart de 10 mm, dos caras inc. Estructura y pintura tipo 1 | M2 | 2
4 | PISOS
4.1 | Repello afinado impermeabilizado, mortero 1:4 | M2 | 12
4.2 | Placa contrapiso e=0.10m. concreto 3000 psi inc. Malla | M2 | 12
5 | ENCHAPES
5.1 | Suministro e instalación piso Vinílico espesor 2mm, NORMA EN649. incluye diseño de mediacaña por norma | M2 | 12
6 | INSTALACIONES HIDROSANITARIA
6.1 | Punto Hidráulico pvc de 1/2" | UND | 3
6.2 | Tubería hidráulica pvc de 1/2" | ML | 15
6.3 | Llave de paso de bola de 1/2" | UND | 3
6.4 | Punto sanitario pvc de 2" | UND | 3
6.5 | Tubería sanitaria de 2" | ML | 15
6.6 | Instalación llave con acople | UND | 3
7 | INSTALACIONES ELECTRICAS
7.1 | Punto de iluminación, incluye cable y accesorios | UND | 4
7,2 | Suministro e Instalación lámpara tipo led de 46 vatios de 60cm x 60cm para incrustar en cielo falso. Incluye marco en aluminio | UND | 4
7.3 | Interruptor, incluye cable y accesorios | UND | 1
7.4 | Tomas dobles, incluye cable y accesorios | UND | 5
7.5 | Punto de datos , incluye cable y accesorios | UND | 2
7.6 | Tomas regulado, incluye cable y accesorios | UND | 2
8 | PINTURA
8.1 | Pintura vinilo pared tipo 1 | M2 | 32
8.2 | Pintura vinilo pared tipo 1 con diseño de imagen corporativa | M2 | 12
9 | CARPINTERIA METALICA
9.1 | Suministro e instalación Puerta en aluminio blanco T11-02, enchape F06, inc. .Chapa de seguridad | M2 | 2
10 | APARATOS
10.1 | Lavamanos de pedestal inc. Grifería y accesorios | UND | 2
10.2 | Mueble bajo sobre mesón en formica o melamina inc. entrepaños, puertas y cajoneras según detalle especifico | ML | 3
10.3 | Enchape en mármol verde uvatuba sobre mesón, inc. salpicadero y frontal | ml | 3
10.4 | Estante de almacenamiento de 0,40 x 1x 2 mts. en acero inoxidable AISI 304 - C-18 inc. 4 entrepaños cada 60 cm y estructura soporte | UND | 1
SUBTOTAL
TOTAL
ADMINISTRACION 22%
UTILIDADES 5%
IMPREVISTOS 3%
TOTAL