## LA ROSA
MANTENIMIENTO PARA ATENDER REQUERIMIENTOS INMEDIATOS DE INFRAESTRUCTURA HOSPITALARIA DE LA RED PRESTADORA DE SERVICIOS DE SALUD DE LA EMPRESA SOCIAL DEL ESTADO PASTO SALUD E.S.E - 2021
ADECUACIONES VARIAS HOSPITAL LA ROSA
ITEM | ACTIVIDAD | UNIDAD | CANTIDAD | VLR.UNITARIO | VLR.TOTAL
ADECUACIÓN CONSULTORIOS ODONTOLOGICOS
1 | PRELIMINARES
1.1 | Localización | M2 | 8
1.2 | Demolición de muro e=0,15 cm | M2 | 5
1.3 | Desmonte aparato | UND | 2
1.4 | Demolición de piso e=0,10 cm | M2 | 8
1.5 | Retiro y disposición de material sobrante Inc. Pago de escombrera municipal | M3 | 7
2 | PISOS
2.1 | Repello afinado impermeabilizado, mortero 1:4 | M2 | 10
2.2 | Placa contrapiso e=0.10m. concreto 3000 psi inc. Malla | M2 | 10
3 | ENCHAPES
3.1 | Enchape cerámica piso T-5 | M2 | 10
3.2 | Suministro e instalación de Mediacaña piso pared en PVC 9 CM | ML | 10
4 | INSTALACIONES HIDROSANITARIA
4.1 | Punto Hidráulico pvc de 1/2" | UND | 6
4.2 | Tubería hidráulica pvc de 1/2" | ML | 10
4.3 | Llave de paso de bola de 1/2" | UND | 6
4.5 | Punto sanitario pvc de 2" | UND | 6
4.6 | Tubería sanitaria de 2" | ML | 10
4.7 | Instalación llave con acople | UND | 6
5.1 | INSTALACIONES ELECTRICAS
5.1 | Punto de iluminación, incluye cable y accesorios | UND | 8
5.2 | Suministro e Instalación lámpara tipo led de 46 vatios de 60cm x 60cm para incrustar en cielo falso. Incluye marco en aluminio | UND | 8
5.3 | Interruptor, incluye cable y accesorios | UND | 1
5.4 | Tomas dobles, incluye cable y accesorios | UND | 10
5.5 | Punto de datos , incluye cable y accesorios | UND | 2
5.6 | Tomas regulado, incluye cable y accesorios | UND | 2
6 | PINTURA
6.1 | Pintura vinilo pared tipo 1 | M2 | 80
6.2 | Pintura vinilo pared tipo 1 con diseño de imagen corporativa | M2 | 16
7 | APARATOS
7.1 | Lavamanos de sobreponer inc. Grifería y accesorios | UND | 4
7.2 | Enchape en mármol verde uvatuba sobre mesón, inc. salpicadero y frontal | ML | 7
7.3 | Mueble bajo sobre mesón en formica o melamina inc. entrepaños, puertas y cajoneras según detalle especifico | ML | 7
7.4 | Estante de almacenamiento de 0,40 x 1x 2 mts. en acero inoxidable AISI 304 - C-18 inc. 4 entrepaños cada 60 cm y estructura soporte | UND | 1
ADECUACION AREA ROSA SALA DE ESPERA PISO 2
8.1 | Muro en superboart de 10 mm, una sola cara inc. Estructura Y pintura tipo 1 | M2 | 30
8.2 | Piso en tapete de caucho tipo epdm infantil | M2 | 25
8.3 | Mural alusivo a estrategia IAMI | M2 | 11
8.4 | Pintura vinilo pared tipo 1 con diseño de imagen corporativa | M2 | 30
8.5 | Suministro e instalación División en aluminio T50-20, enchape F06 | M2 | 12
ADECUACION BAHIA DE URGENCIAS
9.1 | Demolición andén e=0,10 cm | M2 | 25
9.2 | Excavación manual en material común | M3 | 10
9.3 | Retiro y disposición de material sobrante Inc. Pago de escombrera municipal | M3 | 15
9.4 | Recebo compactado con saltarín | M3 | 6
9.5 | Placa pavimento e=0.18m. concreto 3000 psi incluye pasadores transversales en varilla lisa de 3/4" cada 40 cm , L= 80 CM y pasadores longitudinales en varilla lisa de 1/2" cada 100 cm, L= 0,6m y sello de juntas | M2 | 25
9.6 | Sardinel de 0,15 x 0,40 m concreto 3000 psi | ML | 25
SUBTOTAL
TOTAL
ADMINISTRACION 22%
UTILIDADES 5%
IMPREVISTOS 3%
TOTAL