## PRESUPUESTO C.S. LA LAGU
PRESUPUESTO MODELO INTERVENCIONES PARA CENTROS Y PUESTOS DE SALUD Ministerio de Salud y Protección Social Subdirección de Infraestructura en Salud
Nombre Entidad : PUESTO SALUD E.S.E
Sede: | Puesto de Salud LA LAGUNA |  |  | Valor mt2:
ITEM | ACTIVIDADES | UNIDAD | CANTIDAD | VALOR UNITARIO | VALOR TOTAL
1 | PRELIMINARES
1.01 | CERRAMIENTO PROVISIONAL EN POLISOMBRA H=2M | ML | 51
1.02 | EXCAVACION MANUAL MATERIAL COMUN H< = 1,00 m | M3 | 26.1
1.03 | RELLENO PARA ESTRUCTURAS CON RECEBO COMPACTADO 95%, (Suministro, extendido, humedecimiento y compactación) | M3 | 13.05
2 | RETIRO DE CUBIERTA Y DEMOLICIONES
2.01 | RETIRO DE CUBIERTA EXISTENTE EN ASBESTO CEMENTO | M2 | 180
2.02 | DEMOLICIÓN DE ANDEN EN CONCRETO E=10 y MURO PERIMETRAL INCLUYE COMPRESOR PORTATIL 70 A 120HP,MARTILLO | M2 | 86.7
2.03 | RETIRO Y DESALOJO DE ESCOMBROS HASTA LUGAR DE DISPOSICION FINAL | M3 | 134
2.04 | DESMONTE DE CIELO RASO | M2 | 59.4
2.05 | DESMONTE DE PUERTAS Y VENTANAS | UN | 2
2.06 | DESMONTE DE ESTRUCTURA DE CUBIERTA EXISTENTE | ML | 125
3 | CONCRETOS
3.01 | CONSTRUCCIÓN DE ANDEN E=0,07 M EN CONCRETO 210 KG/CM" (3000PSI - NO INCLUYE ACERO DE REFUERZO) | M2 | 87
3.02 | INSTALACION MALLA ELECTROSOLDADA 5 MM HUECO 15X15 | M2 | 87
4 | CUBIERTAS
4.01 | SUMINISTRO E INSTALACION Correa en perfil PHRC de 160x60x2,00 mm. | ML | 125
4.02 | SUMINISTRO E INSTALACION Cubierta trapezoidal en teja termoacustica UPVC E=2.3 MM Ecoroof 37 mate cresta alta (incluye tornillos autoperforantes, cumbreras, limatesas y demás elementos necesarios para su buena instalación) | M2 | 180
4.03 | SUMINISTRO E INSTALACION Caballete para teja termoacustica cresta alta | ML | 12
4.04 | CABLE TENSORES 3/8" | ML | 39
4.05 | CANAL EN LAMINA GALVANIZADA C-20 DE B=20m. H=20m | ML | 24.5
4.06 | #REF! | ML | 35
4.07 | SUMINISTRO E INSTALACION DE FLANCHE EN LAMINA GALVANIZADA CAL 2O- ANCHO=30 CM | ML | 28.6
5 | MAMPOSTERIA Y PAÑETES
5.01 | PAÑETE MUROS EXTERIOR IMPERMEABILIZADO | M2 | 265.6
5.02 | FILOS Y DILATACIONES FILOS Y DILATACIONES PARA ACABADOS - ESTUCO | ML | 35
6 | ESTUCO Y PINTURA
6.01 | ESTUCO PLASTICO PARA INTERIORES CIELO RASO | M2 | 58.5
6.02 | PINTURA VINILO TIPO I 400 CICLOS PARA CIELO RASO | M2 | 58.5
6.03 | PINTURA 100% ACRILICA PARA EXTERIOR NTC5828 400 CICLOS PLANA PARA FACHADA - TRES MANOS INCLUYE RESANE SOBRE MUROS Y ELEMENTOS DE FACHADA EXTERNA (EMAX = 1CM), INCLUYE FILOS Y DILATACIONES | M2 | 124.8
6.04 | PINTURA PINTURA 100% ACRILICA PARA EXTERIOR NTC5828 CON LOGO COORPORATIVO PARA FACHADA - TRES MANOS INCLUYE RESANE SOBRE MUROS Y ELEMENTOS DE FACHADA EXTERNA (EMAX = 1CM) INCLUYE FILOS Y DILATACIONES |  | 140.8
7 | CIELO RASO
7.01 | SUMINISTRO E INSTALACIÓN CIELO RASO PANEL YESO , SOPORTES METÁLICOS Y PERFORACIONES | M2 | 58.5
8 | REPOSICIONIES E INSTALACIONES DE REDES ELECTRICAS Y DATOS
8.01 | DESMONTE Y REINSTALACION DE LAMPARAS EXISTENTES | UN | 24
9 | CERRAMIENTO PERIMETRAL
9.01 | EXCAVACION MANUAL MATERIAL COMUN H< = 1,00 m | M3 | 27.54
9.02 | CONCRETO 3000 PSI PARA ESTRUCTURA DE CERRAMIENTO VIGA CIMENTACION (0,2*0.20) | M3 | 2.04
9.03 | CONCRETO 3000 PSI PARA ESTRUCTURA DE CERRAMIENTO COLUMNAS (0,20X0,20) | M3 | 1.52
9.04 | CONCRETO 3000 PSI PARA ESTRUCTURA DE CERRAMIENTO VIGA CINTA (0,2*0.15) | M3 | 2.1
9.05 | REFUERZO PDR-60 FIGURADO | KG | 1109.17
9.06 | MAMPOSTERIA LADRILLO COMUN PARA CERRAMIENTO | M2 | 109.5
9.07 | SUMINISTRO E INSTALACION DE REJA PARA CERRAMIENTO, EN TUBO CUADRADO DE 1¨, MARCO TUBO CUADRADO DE 1-1/2", H=1,20mts, INCLUYE PUNTURA ANTICORROSIVA. | ML | 70
9.08 | PUERTA DOBLE BATIENTE PARA CERRAMIENTO PUERTA TUBO 1 1/2" X 1 1/2" | M2 | 10
9.09 | MEJORAMIENTO CIMENTACION CONCRETO CILOPEO 60% CONCRETO 40% RAJON. ESPESOR 0,8 MTS | M3 | 20.655
9.1 | BORDILLO B=15CM X H=45CM, EN CONCRETO PARA ANDEN (INCLUYE ACERO DE REFUERZO) | ML | 87
9.11 | CAÑUELA Ancho 40cm. Alto 18 cm, EN CONCRETO PARA CANALIZACION DE AGUAS LLUVIAS | ML | 87
TOTAL COSTOS DIRECTOS
COSTOS INDIRECTOS
| ADMINISTRACIÓN |  | 24%
| IMPREVISTOS |  | 2%
| UTILIDAD |  | 4%
| TOTAL COSTOS INDIRECTOS |  | 30% |  | 0
| TOTAL COSTOS DIRECTOS + INDIRECTOS |  |  |  | 0
PROPONENTE