## Hoja1
PRESUPUESTO MODELO INTERVENCIONES PARA CENTROS Y PUESTOS DE SALUD Ministerio de Salud y Protección Social Subdirección de Infraestructura en Salud
Nombre Entidad : PASTO SALUD E.S.E
Sede: | Puesto de Salud CABRERA |  |  | Valor mt2:
ITEM | ACTIVIDADES | UNIDAD | CANTIDAD | VALOR UNITARIO | VALOR TOTAL
1 | PRELIMINARES
1.01 | CERRAMIENTO PROVISIONAL EN POLISOMBRA H=2M | ML | 91.53
2 | RETIRO DE CUBIERTA Y DEMOLICIONES
2.01 | RETIRO DE CUBIERTA EXISTENTE EN ASBESTO CEMENTO | M2 | 221.37
2.02 | RETIRO Y DESALOJO DE ESCOMBROS HASTA LUGAR DE DOSPOSICION FINAL | M3 | 7
2.03 | DESMONTE DE CIELO RASO | M2 | 11.97
2.04 | DESMONTE DE PUERTAS Y VENTANAS | UN | 18
2.05 | DESMONTE DE ESTRUCTURA DE CUBIERTA EXISTENTE | ML | 118.7
3 | CUBIERTAS
3.01 | SUMINISTRO E INSTALACION Correa en perfil PHRC de 160x60x2,00 mm. | ML | 118.7
3.02 | SUMINISTRO E INSTALACION Cubierta trapezoidal en teja termoacustica UPVC E=2.3 MM Ecoroof 37 mate cresta alta (incluye tornillos autoperforantes, cumbreras, limatesas y demás elementos necesarios para su buena instalación) | M2 | 222
3.03 | SUMINISTRO E INSTALACION Caballete para teja termoacustica cresta alta | ML | 18.4
3.04 | CABLE TENSORES 3/8" | ML | 48.64
3.05 | CONSTRUCCIÓN DE FLANCHES METÁLICOS EN LÁMINA PREPINTADA DE DESARROLLO DE 40CM COLOR BLANCO CON SUS RESPECTIVOS ANCLAJES E INSTALACIÓN | ML | 76
4 | MAMPOSTERIA Y PAÑETES
4.01 | PAÑETE MUROS EXTERIOR IMPERMEABILIZADO | M2 | 68.88
4.02 | FILOS Y DILATACIONES PARA PUERTAS Y VENTANAS MORTERO | ML | 50.4
5 | ESTUCO Y PINTURA
5.01 | ESTUCO ACRÍLICO EXTERIORES | M2 | 49.3248
5.02 | PINTURA VINILO TIPO I 400 CICLOS PARA CIELO RASO | M2 | 21.7
5.03 | PINTURA 100% ACRILICA PARA EXTERIOR NTC5828 400 CICLOS TRES MANOS INCLUYE RESANE SOBRE MUROS Y ELEMENTOS DE FACHADA EXTERNA (EMAX = 1CM) | M2 | 186.672
5.04 | PINTURA 100% ACRILICA PARA EXTERIOR NTC5828 CON LOGOS Y FIGURAS- TRES MANOS INCLUYE RESANE SOBRE MUROS Y ELEMENTOS DE FACHADA EXTERNA (EMAX = 1CM) | M2 | 124.448
6 | CIELO RASO
6.01 | SUMINISTRO E INSTALACIÓN CIELO RASO PANEL YESO , SOPORTES METÁLICOS Y PERFORACIONES | M2 | 21.7
7 | CARPINTERIA METALICA EN ALUMINIO
7.01 | SUMINISTRO E INSTALACIÓN DE PUERTA METALICA EN ALUMINIO BLANCO INCLUYE CERRADURA | M2 | 34.46
8 | REDES HIDRAULICAS Y SANITARIAS
8.01 | Canal en lamina galvanizada cal.22 longitud de desarrollo 0.7m | ML | 10.16
8.02 | BAJANTE AGUAS LLUVIAS RECTANGULAR 100*100 MM | ML | 24
9 | REPOSICIONIES E INSTALACIONES DE REDES ELECTRICAS Y DATOS
9.01 | DESMONTE Y REINSTALACIÓN DE LUMINARIAS EXISTENTES | UN | 27
10 | CERRAMIENTO PERIMETRAL
10.01 | EXCAVACION MANUAL MATERIAL COMUN H< = 1,00 m | M3 | 3.1875
10.02 | CONCRETO 3000 PSI PARA ESTRUCTURA DE CERRAMIENTO VIGA DE CIMENTACIÓN (0,20X0,20) | M3 | 0.6
10.03 | CONCRETO 3000 PSI PARA ESTRUCTURA DE CERRAMIENTO COLUMNAS (0,20X0,20) | M3 | 0.88
10.04 | CONCRETO 3000 PSI PARA ESTRUCTURA DE CERRAMIENTO VIGA CINTA (0,2*0.15) | M3 | 0.75
10.05 | REFUERZO PDR-60 FIGURADO | KG | 550.974
10.06 | MAMPOSTERIA LADRILLO COMUN PARA CERRAMIENTO | M2 | 35.454
10.07 | SUMINISTRO E INSTALACION DE REJA PARA CERRAMIENTO, EN TUBO CUADRADO DE 1¨, MARCO TUBO CUADRADO DE 1-1/2", INCLUYE PUNTURA ANTICORROSIVA. | ML | 25
10.08 | PUERTA DOBLE BATIENTE PARA CERRAMIENTO PUERTA TUBO 1 1/2" X 1 1/2" | M2 | 5.5
10.09 | MEJORAMIENTO CIMENTACION CONCRETO CICLOPEO 60% CONCRETO 40% RAJON, ESPESOR 0.50M | M3 | 9.84
TOTAL COSTOS DIRECTOS
COSTOS INDIRECTOS
| ADMINISTRACIÓN | 24%
| IMPREVISTOS | 2%
| UTILIDAD | 4%
| TOTAL COSTOS INDIRECTOS | 30%
TOTAL COSTOS DIRECTOS + INDIRECTOS
PROPONENTE